## excavadoras
EXCAVADORA | CAT 320 DL
PRODUCTIVIDAD |  | m3/hra | DATOS |  | valor | unidad
Qt = q *60/T |  | 142.8571 | produccion de ciclo | q | 1 | m3
|  |  | angulo de giro |  | 90
|  |  | tamano del cucharron |  | 1 | m3
|  |  | duracion del ciclo | T | 0.42
PRODUCTIVIDAD REAL |  | m3/hra | Tcorregido = T*(1+h) | Tc | 0.42
Qt=q*60*m*k*E/Tcorregido |  | 85.7143 | increm. del ciclo p altur | h | 0
|  |  | factor cucharon | k | 1
|  |  | factor material | m | 1.5 | 0.66667
|  |  | eficiencia de trabajo | E | 0.9
RETROEXCAVADORA | CAT 428 F
PRODUCTIVIDAD |  | m3/hra | DATOS |  | valor | unidad
Qt = q *60/T |  | 142.8571 | produccion de ciclo | q | 1 | m3
|  |  | angulo de giron |  | 90
|  |  | tamano del cucharron |  | 0.3 | m3
|  |  | duracion del ciclo | T | 0.42
PRODUCTIVIDAD REAL |  | m3/hra | Tcorregido = T*(1+h) | Tc | 0.42
Qt=q*60*m*k*E/Tcorregido |  | 85.7143 | increm del ciclo p altur | h | 0
|  |  | factor cucharon | k | 1
|  |  | factor material | m | 1.5 | 0.66667
|  |  | eficiencia de trabajo | E | 0.9

## tractor topadora
Tractor con topadora | CAT D7G
PRODUCTIVIDAD |  | m3/hra | DATOS |  | valor | unidad | valor | unidad
Qt = q *60/T |  | 67.7683 | produccion de ciclo | q | 1.8845 | m3/ciclo
|  |  | tiempo duracion ciclo | T | 1.6685 | min
tiempo de duracion | T | min | distancia de acarreo | D | 30 | m
T= D/A + (D+d)/R + Z |  | 1.6685 | velocidad de acarreo | A | 61.6667 | m/min | 3.7
|  |  | velociad de retroceso | R | 75 | m/min | 4.5 | km/hora
|  |  | distacia de corte | d | 10 | m
|  |  | tiempo duracion el corte | Z | 0.64865 | min
tiempo de corte | Z | min | velocidad de avance | A | 30.8333 | m/min | 1.85 | km/hora
Z = 2d/A |  | 0.64865 | distancia de corte | d | 10 | m
produccion por ciclo | q | m3/ciclo | alto de la hoja | a | 0.96 | m
q = 0.48*a2*L |  | 1.8845 | ancho de la hoja | L | 4.26 | m
PRODUCTIVIDAD REAL |  | m3/hra | Tcorregido = T*(1+h) | Tc | 1.6685
Qt=29*a2*L/T |  | 68.2389 | increm del ciclo p altur | h | 0

## cargador frontal
cargador frontal | CAT 950
PRODUCTIVIDAD |  | m3/hra |  | DATOS |  | valor | unidad | valor | unidad | 180
Qt = q *60/T |  | 208.0353 | 15*12 | produccion de ciclo | q | 2.9 | m3 |  |  | 17.3363
|  |  |  | tiempo duracion ciclo | T | 0.8364 | min
tiempo de duracion | T | min |  | distancia de acarreo | D | 8 | m
T= D/Vc + D/Vr+ Z |  | 0.8364 |  | velocidad cn carga | A | 61.6667 | m/min | 3.7 | km/hra
|  |  |  | velociad de retroceso | R | 75 | m/min | 4.5 | km/hra
|  |  |  | tiempo duracion el corte | Z | 0.6 | min
tiempo de corte | Z | min
z=t1+t2+t3 |  | 0.6
PRODUCTIVIDAD REAL |  | m3/hra |  | Tcorregido = T*(1+h) | Tc | 0.8364
Qt=q*60*p*k*E/Tcorregido |  | 177.8702 |  | increm del ciclo p altur | h | 0
|  |  |  | factor de cucharon | k | 0.95
|  |  |  | factor pendiente | p | 1
|  |  |  | factor de trabaji | E | 0.9

## volqueta
CAMION VOQUETA | 12 M3 | distancia 1.5 km
PRODUCTIVIDAD |  | m3/hra | DATOS |  | valor | unidad |  |  | Qvolqueta *M | Qcarg*N
Qt = C*60/Tv |  | 47.4319 | produccion de ciclo | C | 7.8947 | m3/ciclo
|  |  | duracion d ciclo volqueta | Tv | 9.9866 | min
produccion por ciclo | C | m3/ciclo | num de ciclos necesariose pa llenar volqueta cn cargador | n | 2.2556
C = n * qc |  | 7.8947
|  |  | capacidad del cucharon | qc | 3.5 | m3
|  |  | factor del cucharon | k | 0.95
num ciclos | n |  | capacidad nominal volqueta |  | 12 | ton
n=cap nom volq (ton)/qc*k* ʃmat suelto |  | 2.2556 | ʃmat suelto |  | 1.6 | ton/m3 | 1.6 | g/cm3
duracion del ciclo | Tv | min | ciclo del equipo que carga | Te | 0.8364 | min
Tv= (n*Te)+ tf+(D/Vc) +(D/Vr) |  | 9.9866 | distancia de acarreo | D | 1500 | m
|  |  | velocidad de carga | Vc | 416.6667 | m/min | 25 | km/hr
|  |  | velocidad volqueta vacia | Vr | 500 | m/min | 30 | km/hr
|  |  | tiempo fijo= t2+t3 | tf | 1.5 | min
|  |  | tiempo 2 | t2 | 1.2 | min
|  |  | tiempo 3 | t3 | 0.3 | min
PRODUCTIVIDAD REAL |  | m3/hra | Tcorregido = T*(1+h) | Tc | 9.9866
Qt=C*60*p*r*E/Tcorregido |  | 38.4199 | increm del ciclo p altur | h | 0
|  |  | resistencia a la rodadura | r | 0.9
|  |  | factor pendiente | p | 1
|  |  | factor trabajo | E | 0.9
CAMION VOQUETA | 12 M3 | distancia 0.5km
PRODUCTIVIDAD |  | m3/hra | DATOS |  | valor | unidad
Qt = C*60/Tv |  | 128.0228 | produccion de ciclo | C | 7.8947 | m3/ciclo
|  |  | duracion d ciclo volqueta | Tv | 3.7 | min
produccion por ciclo | C | m3/ciclo | num de ciclos necesariose pa llenar volqueta cn cargador | n | 2.2556
C = n * qc |  | 7.8947
|  |  | capacidad del cucharon | qc | 3.5 | m3
|  |  | factor del cucharon | k | 0.95
num ciclos | n |  | capacidad nominal volqueta |  | 12 | ton
n=cap nom volq (ton)/qc*k* ʃmat suelto | 2.2556 |  | ʃmat suelto |  | 1.6 | ton/m3 | 1.6 | g/cm3
duracion del ciclo | Tv | min | ciclo del equipo que carga | Te | 0 | min
Tv= (n*Te)+ tf+(D/Vc) +(D/Vr) |  | 3.7 | distancia de acarreo | D | 500 | m
|  |  | velocidad de carga | Vc | 416.6667 | m/min | 25 | km/hr
|  |  | velocidad volqueta vacia | Vr | 500 | m/min | 30 | km/hr
|  |  | tiempo fijo= t2+t3 | tf | 1.5 | min
|  |  | tiempo 2 | t2 | 1.2 | min
|  |  | tiempo 3 | t3 | 0.3 | min
PRODUCTIVIDAD REAL |  | m3/hra | Tcorregido = T*(1+h) | Tc | 3.7
Qt=C*60*p*r*E/Tcorregido |  | 103.6984 | increm del ciclo p altur | h | 0
|  |  | resistencia a la rodadura | r | 0.9
|  |  | factor pendiente | p | 1
|  |  | factor trabajo | E | 0.9
productividad real promedio | m3/hora
71.0592

## motoniveladora
motoniveladora | CAT 140H | terraplen
PRODUCTIVIDAD |  | m2/hra | DATOS |  | valor | unidad
Qat = 60*d*(Le-Lo)/N*T |  | 1095.7193 | productividad teórica en área | Qat |  | m2/hra |  | En los trabajos de nivelación, escarificado, perfilado, reparación de caminos, limpieza de maleza, conformación de subrasantes y reparación de caminos, la productividad de la motoniveladora se calculará en superficie [m2/hra].
|  |  | productividad teórica en volumen | Qt |  | m3/hra
PRODUCTIVIDAD |  | m3/hra | Dist. de trabajo recorrida p equipo | d | 100 | m
Qt = 60*d*e*(Le-Lo)/N*T |  | 219.1439 | espesor de capa | e | 0.2 | m
no usar el espesor |  |  | ancho útil en c/pasada | Le | 3.1676 | m
|  |  | ancho de traslape | Lo | 0.2 | m
|  |  | Num. de pasadas necesarias | N | 5
|  |  | tiempo duración del ciclo p/pasada | T | 3.25 | m
ancho util en c/pasada | Le | m | longitud de hoja | L | 3.6576 | m | 12 | pies
Le=L cos & |  | 3.1676 | ángulo & | & | 30 |  | cos 30 | 0.86603
|  |  | cos & |  | 0.866
tiempo duracion del ciclo | T | min | distancia de trabajo | d | 100 | m
T=d/Va + d/Vc + tf |  | 3.25 | velocidad de avance | Va | 83.3333 | m/min | 5 | km/hora
|  |  | velocidad de retroceso | Vt | 83.3333 | m/min | 5 | km/hora
|  |  | tiempo fijo | tf | 0.85 | min
PRODUCTIVIDAD REAL |  | m2/hra | factor de hoja | Fh | 0.85
Qt = 60*d*(Le-Lo)*Fh*E*p/N*T |  | 838.2252 | factor pendiente | p | 1
|  |  | factor eficiencia del trabajo | E | 0.9
PRODUCTIVIDAD REAL |  | m3/hra
Qt = 60*d*e*(Le-Lo)*Fh*E*p/N*T |  | 167.645
no usar el espesor
motoniveladora | CAT 140H | sub base
PRODUCTIVIDAD |  | m2/hra | DATOS |  | valor | unidad
Qat = 60*d*(Le-Lo)/N*T |  | 960.6897 | productividad teórica en área | Qat |  | m2/hra |  | En los trabajos de nivelación, escarificado, perfilado, reparación de caminos, limpieza de maleza, conformación de subrasantes y reparación de caminos, la productividad de la motoniveladora se calculará en superficie [m2/hra].
|  |  | productividad teórica en volumen | Qt |  | m3/hra
PRODUCTIVIDAD |  | m3/hra | Dist. de trabajo recorrida p equipo | d | 100 | m
Qt = 60*d*e*(Le-Lo)/N*T |  | 192.1379 | espesor de capa | e | 0.2 | m
no usar el espesor |  |  | ancho útil en c/pasada | Le | 2.8019 | m
|  |  | ancho de traslape | Lo | 0.2 | m
|  |  | Num. de pasadas necesarias | N | 5
|  |  | tiempo duración del ciclo p/pasada | T | 3.25 | m
ancho util en c/pasada | Le | m | longitud de hoja | L | 3.6576 | m | 12 | pies
Le=L cos & |  | 2.8019 | ángulo & | & | 40 |  | cos 40 | 0.76604
|  |  | cos & |  | 0.766
tiempo duracion del ciclo | T | min | distancia de trabajo | d | 100 | m
T=d/Va + d/Vc + tf |  | 3.25 | velocidad de avance | Va | 83.3333 | m/min | 5 | km/hora
|  |  | velocidad de retroceso | Vt | 83.3333 | m/min | 5 | km/hora
|  |  | tiempo fijo | tf | 0.85 | min
PRODUCTIVIDAD REAL |  | m2/hra | factor de hoja | Fh | 0.85
Qt = 60*d*(Le-Lo)*Fh*E*p/N*T |  | 734.9276 | factor pendiente | p | 1
|  |  | factor eficiencia del trabajo | E | 0.9
PRODUCTIVIDAD REAL |  | m3/hra
Qt = 60*d*e*(Le-Lo)*Fh*E*p/N*T |  | 146.9855
no usar el espesor
motoniveladora | CAT 140H | desbroce
PRODUCTIVIDAD |  | m2/hra | DATOS |  | valor | unidad
Qat = 60*d*(Le-Lo)/N*T |  | 1268.5075 | productividad teórica en área | Qat |  | m2/hra |  | En los trabajos de nivelación, escarificado, perfilado, reparación de caminos, limpieza de maleza, conformación de subrasantes y reparación de caminos, la productividad de la motoniveladora se calculará en superficie [m2/hra].
|  |  | productividad teórica en volumen | Qt |  | m3/hra
PRODUCTIVIDAD |  | m3/hra | Dist. de trabajo recorrida p equipo | d | 100 | m
Qt = 60*d*e*(Le-Lo)/N*T |  | 253.7015 | espesor de capa | e | 0.2 | m
no usar el espesor |  |  | ancho útil en c/pasada | Le | 3.6355 | m
|  |  | ancho de traslape | Lo | 0.2 | m
|  |  | Num. de pasadas necesarias | N | 5
|  |  | tiempo duración del ciclo p/pasada | T | 3.25 | m
ancho util en c/pasada | Le | m | longitud de hoja | L | 3.6576 | m | 12 | pies
Le=L cos & |  | 3.6355 | ángulo & | & | 20 |  | cos 20 | 0.99397
|  |  | cos & |  | 0.994
tiempo duracion del ciclo | T | min | distancia de trabajo | d | 100 | m
T=d/Va + d/Vc + tf |  | 3.25 | velocidad de avance | Va | 83.3333 | m/min | 5 | km/hora
|  |  | velocidad de retroceso | Vt | 83.3333 | m/min | 5 | km/hora
|  |  | tiempo fijo | tf | 0.85 | min
PRODUCTIVIDAD REAL |  | m2/hra | factor de hoja | Fh | 0.85
Qt = 60*d*(Le-Lo)*Fh*E*p/N*T |  | 970.4082 | factor pendiente | p | 1
|  |  | factor eficiencia del trabajo | E | 0.9
PRODUCTIVIDAD REAL |  | m3/hra
Qt = 60*d*e*(Le-Lo)*Fh*E*p/N*T |  | 194.0816
no usar el espesor

## compactadora
compactadora rodillo liso | 12 tn
PRODUCTIVIDAD |  | m2/hra | DATOS |  | valor | unidad
Qat = W*V/N |  | 750 | produccion por hora | Qat | 3 | m2/hora
|  |  | veloc de operacion | V | 50 | m/min | 3 | km/hora
|  |  | ancho efectivo de compact | W | 2 | m | 2134 | mm
|  |  | num de pasadas del compac p capa | N | 8
|  |  | espesor compact por capa | e | 0.25 | m
PRODUCTIVIDAD REAL |  | m2/hra | espesor por capa | H | 0.2
Qa= W*V*E/N |  | 622.5 | factor eficiencia de trabajp | E | 0.83
PRODUCTIVIDAD REAL |  | m3/hora
Q= W*V*E*H/N |  | 124.5
compactadora pata de cabra | 12 tn
PRODUCTIVIDAD |  | m2/hra | DATOS |  | valor | unidad
Qat = W*V/N |  | 875 | produccion por hora | Qat | 3 | m2/hora
|  |  | veloc de operacion | V | 58.3333 | m/min | 3.5 | km/hora
|  |  | ancho efectivo de compact | W | 2 | m | 2130 | mm
|  |  | num de pasadas del compac p capa | N | 8
|  |  | espesor compact por capa | e | 0.2 | m
PRODUCTIVIDAD REAL |  | m2/hra | espesor por capa | H | 0.2
Qa= W*V*E/N |  | 726.25 | factor eficiencia de trabajp | E | 0.83
m3/hora
Q= W*V*E*H/N |  | 145.25