## excavadoras
EXCAVADORA | CAT 320 DL
PRODUCTIVIDAD |  | m3/hra | DATOS |  |  | unidad
Qt = q *60/T |  | 142.8571 | produccion de ciclo | q | 1 | m3
|  |  | angulo de giron |  | 90
|  |  | tamano del cucharron |  | 1 | m3
|  |  | duracion del ciclo | T | 0.42
PRODUCTIVIDAD REAL |  | m3/hra | Tcorregido = T*(1+h) | Tc | 0.42
Qt=q*60*m*k*E/Tcorregido |  | 85.7143 | increm del ciclo p altur | h | 0
|  |  |  | k | 1
|  |  |  | m | 1.5 | 0.66667
|  |  |  | E | 0.9

## tractor topadora
Tractor con topadora | CAT D7G
PRODUCTIVIDAD |  | m3/hra | DATOS |  |  | unidad
Qt = q *60/T |  | 67.7683 | produccion de ciclo | q | 1.8845 | m3/ciclo
|  |  | numero de ciclos p hora | N
|  |  | tiempo duracion ciclo | T | 1.6685 | min
tiempo de duracion | T | min | distancia de acarreo | D | 30 | m
T= D/A + (D+d)/R + Z |  | 1.6685 | velocidad de acarreo | A | 61.6667 | m/min | 3.7
|  |  | velociad de retroceso | R | 75 | m/min | 4.5 | km/hora
|  |  | distacia de corte | d | 10 | m
|  |  | tiempo duracion el corte | Z | 0.64865 | min
tiempo de corte | Z | min | velocidad de avance | A | 30.8333 | m/min | 1.85 | km/hora
Z = 2d/A |  | 0.64865 | distancia de corte | d | 10 | m
produccion por ciclo | q | m3/ciclo | alto de la hoja | a | 0.96 | m
q = 0.48*a2*L |  | 1.8845 | ancho de la hoja | L | 4.26 | m
PRODUCTIVIDAD REAL |  | m3/hra | Tcorregido = T*(1+h) | Tc | 1.6685
Qt=29*a2*L/Tcorregido |  | 68.2389 | increm del ciclo p altur | h | 0

## cargador frontal
cargador frontal | CAT 950
PRODUCTIVIDAD |  | m3/hra |  | DATOS |  |  | unidad
Qt = q *60/T |  | 260.4599 | 15*12 | produccion de ciclo | q | 3 | m3
|  |  |  | tiempo duracion ciclo | T | 0.69109 | min
tiempo de duracion | T | min |  | distancia de acarreo | D | 7 | m
T= D/Vc + D/Vr+ Z |  | 0.69109 |  | velocidad cn carga | A | 115 | m/min | 6.9 | km/hora
|  |  |  | velociad de retroceso | R | 231.6667 | m/min | 13.9 | km/hora
|  |  |  | tiempo duracion el corte | Z | 0.6 | min
tiempo de corte | Z | min
z=t1+t2+t3 |  | 0.5
PRODUCTIVIDAD REAL |  | m3/hra |  | Tcorregido = T*(1+h) | Tc
Qt=q*60*m*k*E/Tcorregido |  |  |  | increm del ciclo p altur | h

## volqueta
CAMION VOQUETA | 12 M3
PRODUCTIVIDAD |  | m3/hra | DATOS |  |  | unidad
Qt = C*60/Tv |  | #DIV/0! | produccion de ciclo | C | 7.8947 | m3/ciclo
|  |  | duracion d ciclo volqueta | Tv |  | min
produccion por ciclo | C | m3/ciclo | num de ciclos necesariose pa llenar volqueta cn cargador | n | 2.2556
C = n * qc |  | 7.8947
|  |  | capacidad del cucharon | qc | 3.5 | m3
|  |  | factor del cucharon | k | 0.95
num ciclos | n |  | capacidad nominal volqueta |  | 12 | ton
n=cap nom volq (ton)/qc*k* ʃmat suelto | 2.2556 |  | ʃmat suelto |  | 1.6 | ton/m3 | 1.6 | g/cm3
duracion del ciclo | Tv | min | ciclo del equipo que carga | Te | 0.69109 | min
Tv= (n*Te)+ tf+(D/Vc) +(D/Vr) |  |  | distancia de acarreo | D |  | m
|  |  | velocidad de carga | Vc |  | m/min
|  |  | velocidad volqueta vacia | Vr |  | m/min
PRODUCTIVIDAD REAL |  | m3/hra | Tcorregido = T*(1+h) | Tc
Qt=q*60*m*k*E/Tcorregido |  |  | increm del ciclo p altur | h